## Локальная смета
| Статья 225 : "Капитальный ремонт" | [11 empty] | УТВЕРЖДАЮ:
Начальник управления дорог и
внешнего благоустройства
_______________ В.И. Белоусов
"____" ______________2011 г.
ЛОКАЛЬНЫЙ СМЕТНЫЙ РАСЧЕТ № 001
(локальная смета)
Устройство парковочного кармана на Уссурийском бульваре от ул. Запарина до ул. Дзержинского
(наименование работ и затрат, наименование объекта)
Основание:
|  |  | Сметная стоимость _______________________________________________________________________________________________ | [5 empty] | ___________________________2353,970 |  | тыс.руб.
|  |  | строительных работ _______________________________________________________________________________________________ | [5 empty] | _______________________________________________________________________________________________1635,908 |  | тыс.руб.
|  |  | монтажных работ _______________________________________________________________________________________________ | [5 empty] | _______________________________________________________________________________________________64,326 |  | тыс.руб.
|  |  | Средства на оплату труда _______________________________________________________________________________________________ | [5 empty] | ___________________________240,956 |  | тыс.руб.
|  |  | Сметная трудоемкость _______________________________________________________________________________________________ | [5 empty] | _______________________________________________________________________________________________1578,77 |  | чел.час
Составлен(а) в текущих (прогнозных) ценах по состоянию на 3 кв 2011 г
№ пп | Обоснование | Наименование | Ед. изм. | Кол. | Стоимость единицы, руб. |  |  |  | Общая стоимость, руб. |  |  |  | Т/з осн. раб.на ед. | Т/з осн. раб. Всего | Т/з мех. на ед. | Т/з мех. Всего
[5 empty] | Всего | В том числе |  |  | Всего | В том числе
[6 empty] | Осн.З/п | Эк.Маш | З/пМех |  | Осн.З/п | Эк.Маш | З/пМех
1 | 2 | 3 | 4 | 5 | 6 | 7 | 8 | 9 | 10 | 11 | 12 | 13 | 14 | 15 | 16 | 17
Раздел 1. Демонтажные работы
1 | ТЕР27-03-009-02 Постановл.Губернат.Хабар.края от 09.10.10 N119 | Срезка поверхностного слоя асфальтобетонных дорожных покрытий методом холодного фрезерования при ширине барабана фрезы 1000 мм, толщина слоя: 10 см КОЭФ. К ПОЗИЦИИ: 3.1 Производство работ на одной половине проезжей части при систематическом движении транспорта на другой ОЗП=1,2; ЭМ=1,2 к расх.; ЗПМ=1,2; ТЗ=1,2; ТЗМ=1,2 ИНДЕКС К ПОЗИЦИИ(справочно): ТЕР27-03-009-01 Индекс 1 кв.2011 г. к ТЕР27-03-009-01 ОЗП=10,93; ЭМ=2,9; ЗПМ=10,93; МАТ=2,78 НР, (2863 руб.): 142%*0.85 от ФОТ СП, (1532 руб.): 95%*0.85 * 0.8 от ФОТ | 100 м2 | 1.12 | 2504.04 | 78.71 | 2380.49 | 115.55 | 2805 | 88 | 2666 | 129 | 6.97 | 7.81 | 7.27 | 8.14
2.1 | ФСЦП310-3010-1 | Перевозка грузов автомобилями-самосвалами грузоподъемностью 10 т работающих вне карьера: расстояние перевозки 10 км; нормативное время пробега 1,052 час; класс груза 1 КОЭФ. К ПОЗИЦИИ: Протокол МВК №125 от 20.10.2003г ЭМ=1,15 к расх.; ЗПМ=1,15; ТЗМ=1,15 ИНДЕКС К ПОЗИЦИИ(справочно): ФСЦП310-3010-1 Индекс 1 кв.2011 г. к ФСЦП310-3010-1 ЭМ=7,79 НР 0%*0.85 от ФОТ СП 0%*0.8 от ФОТ | 1 тонна | 22.4 | 11.97 |  | 11.97 |  | 268 |  | 268
3 | ТЕРр68-14-1 Постановл.Губернат.Хабар.края от 09.10.10 N119 | Разборка бортовых камней: на бетонном основании КОЭФ. К ПОЗИЦИИ: 1.114 ОП При выполнении работ по ремонту дорожных оснований и покрытий в условиях непрекращающегося движения транспорта ОЗП=1,2; ЭМ=1,2 к расх.; ЗПМ=1,2; ТЗ=1,2; ТЗМ=1,2 ИНДЕКС К ПОЗИЦИИ(справочно): ТЕРр68-14-1 Индекс 1 кв.2011 г. к ТЕРр68-14-1 ОЗП=10,93; ЭМ=3,55; ЗПМ=10,93 НР, (11692 руб.): 104%*0.85 от ФОТ СП, (6348 руб.): 60%*0.8 от ФОТ | 100 м | 1.12 | 2185.28 | 936.25 | 1249.03 | 143.82 | 2448 | 1049 | 1399 | 161 | 81.91 | 91.74 | 11.28 | 12.63
4 | ТЕРр68-14-2 Постановл.Губернат.Хабар.края от 09.10.10 N119 | Разборка бортовых камней: на щебеночном основании КОЭФ. К ПОЗИЦИИ: 7. Ремонт инженерных сетей и сооружений, а также объектов жилищно-гражданского назначения в стесненных условиях застроенной части города: ОЗП=1,15; ЭМ=1,15 к расх.; ЗПМ=1,15; ТЗ=1,15; ТЗМ=1,15 ИНДЕКС К ПОЗИЦИИ(справочно): ТЕРр68-14-2 Индекс 1 кв.2011 г. к ТЕРр68-14-2 ОЗП=10,93; ЭМ=3,55; ЗПМ=10,93 НР, (13440 руб.): 104%*0.85 от ФОТ СП, (7298 руб.): 60%*0.8 от ФОТ | 100 м | 1.83 | 1481.35 | 666.38 | 814.97 | 93.84 | 2711 | 1219 | 1492 | 172 | 60.52 | 110.75 | 7.36 | 13.47
5 | ТЕРр68-13-2 Постановл.Губернат.Хабар.края от 09.10.10 N119 | Разборка асфальтобетонных покрытий тротуаров толщиной до 4 см: с помощью молотков отбойных пневматических КОЭФ. К ПОЗИЦИИ: ОЗП=2; ЭМ=2 к расх.; ЗПМ=2; ТЗ=2; ТЗМ=2; 7. Ремонт инженерных сетей и сооружений, а также объектов жилищно-гражданского назначения в стесненных условиях застроенной части города: ОЗП=1,15; ЭМ=1,15 к расх.; ЗПМ=1,15; ТЗ=1,15; ТЗМ=1,15 ИНДЕКС К ПОЗИЦИИ(справочно): ТЕРр68-13-2 Индекс 1 кв.2011 г. к ТЕРр68-13-2 ОЗП=10,93; ЭМ=3,55; ЗПМ=10,93 НР, (4937 руб.): 104%*0.85 от ФОТ СП, (2681 руб.): 60%*0.8 от ФОТ | 1000 м2 | 0.266 | 5461.12 | 1462.66 | 3998.46 | 460.41 | 1453 | 389 | 1064 | 122 | 132.85 | 35.34 | 36.11 | 9.61
6 | СЦП2-1-30 | Погрузочные работы при автомобильных перевозках: Мусор строительный ИНДЕКС К ПОЗИЦИИ(справочно): 1.71.1.3 Погрузо-разгрузочные работы МАТ=3,39 | т | 60.184 | 3.59 |  |  |  | 216
7.1 | ФСЦП310-3010-1 | Перевозка грузов автомобилями-самосвалами грузоподъемностью 10 т работающих вне карьера: расстояние перевозки 10 км; нормативное время пробега 1,052 час; класс груза 1 КОЭФ. К ПОЗИЦИИ: Протокол МВК №125 от 20.10.2003г ЭМ=1,15 к расх.; ЗПМ=1,15; ТЗМ=1,15 ИНДЕКС К ПОЗИЦИИ(справочно): ФСЦП310-3010-1 Индекс 1 кв.2011 г. к ФСЦП310-3010-1 ЭМ=7,79 НР 0%*0.85 от ФОТ СП 0%*0.8 от ФОТ | 1 тонна | 60.184 | 11.97 |  | 11.97 |  | 720 |  | 720
Итого прямые затраты по разделу в ценах 2001г. | [8 empty] | 10621 | 2745 | 7609 | 584 |  | 245.64 |  | 43.85
Итого прямые затраты по разделу с учетом индексов, в текущих ценах | [8 empty] | 60346 | 30004 | 29468 | 6383 |  | 245.64 |  | 43.85
Накладные расходы | [8 empty] | 32932
Сметная прибыль | [8 empty] | 17859
Итоги по разделу 1 Демонтажные работы :
Автомобильные дороги | [8 empty] | 13230 |  |  |  |  | 7.81 |  | 8.14
Перевозка автотранспортом | [8 empty] | 8429
Благоустройство (ремонтно-строительные) | [8 empty] | 89478 |  |  |  |  | 237.83 |  | 35.71
Итого | [8 empty] | 111137 |  |  |  |  | 245.64 |  | 43.85
В том числе:
Материалы | [8 empty] | 874
Машины и механизмы | [8 empty] | 29468
ФОТ | [8 empty] | 36387
Накладные расходы | [8 empty] | 32932
Сметная прибыль | [8 empty] | 17859
Итого по разделу 1 Демонтажные работы | [8 empty] | 111137 |  |  |  |  | 245.64 |  | 43.85
Раздел 2. Земляные работы
8 | ТЕР01-01-013-07 Постановл.Губернат.Хабар.края от 09.10.10 N119 | Разработка грунта с погрузкой на автомобили-самосвалы экскаваторами с ковшом вместимостью: 0,65 (0,5-1) м3, группа грунтов 1 КОЭФ. К ПОЗИЦИИ: При ремонте и реконструкции зданий и сооружений работы, аналогичные технологическим процессам в новом строительстве ОЗП=1,15; ЭМ=1,25; ЗПМ=1,25; ТЗ=1,15; ТЗМ=1,25 ИНДЕКС К ПОЗИЦИИ(справочно): ТЕР01-01-013-09 Индекс 1 кв.2011 г. к ТЕР01-01-013-09 ОЗП=10,93; ЭМ=4,86; ЗПМ=10,93; МАТ=3,59 НР, (406 руб.): 95%*0.85 от ФОТ СП, (171 руб.): 50%*0.85 * 0.8 от ФОТ | 1000 м3 грунта | 0.058 | 4665.29 | 110.24 | 4547.9 | 584.63 | 271 | 6 | 264 | 34 | 10.67 | 0.62 | 33.64 | 1.95
9 | ТЕР01-01-013-09 Постановл.Губернат.Хабар.края от 09.10.10 N119 | Разработка грунта с погрузкой на автомобили-самосвалы экскаваторами с ковшом вместимостью: 0,65 (0,5-1) м3, группа грунтов 3 КОЭФ. К ПОЗИЦИИ: При ремонте и реконструкции зданий и сооружений работы, аналогичные технологическим процессам в новом строительстве ОЗП=1,15; ЭМ=1,25; ЗПМ=1,25; ТЗ=1,15; ТЗМ=1,25 ИНДЕКС К ПОЗИЦИИ(справочно): ТЕР01-01-013-09 Индекс 1 кв.2011 г. к ТЕР01-01-013-09 ОЗП=10,93; ЭМ=4,86; ЗПМ=10,93; МАТ=3,59 НР, (3998 руб.): 95%*0.85 от ФОТ СП, (1683 руб.): 50%*0.85 * 0.8 от ФОТ | 1000 м3 грунта | 0.352 | 7507.88 | 177.72 | 7318.25 | 940.69 | 2643 | 63 | 2576 | 331 | 17.2 | 6.05 | 54.13 | 19.05
10 | ТЕР01-02-057-02 Постановл.Губернат.Хабар.края от 09.10.10 N119 | Разработка грунта вручную в траншеях глубиной до 2 м без креплений с откосами, группа грунтов: 2 КОЭФ. К ПОЗИЦИИ: 3.187 Доработка вручную, зачистка дна и стенок с выкидкой грунта в котлованах и траншеях, разработанных механизированным способом ОЗП=1,2; ТЗ=1,2; При ремонте и реконструкции зданий и сооружений работы, аналогичные технологическим процессам в новом строительстве ОЗП=1,15; ЭМ=1,25; ЗПМ=1,25; ТЗ=1,15; ТЗМ=1,25 ИНДЕКС К ПОЗИЦИИ(справочно): ТЕР01-02-057-03 Индекс 1 кв.2011 г. к ТЕР01-02-057-03 ОЗП=10,93 НР, (7313 руб.): 80%*0.85 от ФОТ СП, (3291 руб.): 45%*0.85 * 0.8 от ФОТ | 100 м3 грунта | 0.39 | 2195.33 | 2195.33 |  |  | 856 | 856 |  |  | 212.52 | 82.88
11 | СЦП2-1-7 | Погрузочные работы при автомобильных перевозках: Грунт, растительная земля, перегной ИНДЕКС К ПОЗИЦИИ(справочно): 1.71.1.3 Погрузо-разгрузочные работы МАТ=3,39 | т | 76.05 | 3.97 |  |  |  | 302
12 | СЦП3-7-10-1 | Перевозка грунта: расстояние перевозки 10 км, класс груза 1 ИНДЕКС К ПОЗИЦИИ(справочно): 1.71.1.2 Перевозка автомобильным транспортом грунта, мусора и других материалов, полученных от разборки МАТ=3,97 | 1 т груза | 832.05 | 19.29 |  |  |  | 16050
13 | ТЕР01-01-016-02 Постановл.Губернат.Хабар.края от 09.10.10 N119 | Работа на отвале, группа грунтов: 2-3 430,65 = 440,18 - 0,04 x 238,23 КОЭФ. К ПОЗИЦИИ: При ремонте и реконструкции зданий и сооружений работы, аналогичные технологическим процессам в новом строительстве ОЗП=1,15; ЭМ=1,25; ЗПМ=1,25; ТЗ=1,15; ТЗМ=1,25 ИНДЕКС К ПОЗИЦИИ(справочно): ТЕР01-01-016-02 Индекс 1 кв.2011 г. к ТЕР01-01-016-02 ОЗП=10,93; ЭМ=4,97; ЗПМ=10,93; МАТ=3,59 НР, (530 руб.): 95%*0.85 от ФОТ СП, (223 руб.): 50%*0.85 * 0.8 от ФОТ | 1000 м3 грунта | 0.391 | 534.55 | 43.36 | 491.19 | 90.71 | 209 | 17 | 192 | 35 | 4.2 | 1.64 | 4.96 | 1.94
Уд | 1. 408-0015 | Щебень из природного камня для строительных работ марка 800, фракция 20-40 мм | м3 | 0,04 0,01564 | 238.23 |  |  |  | 3.73
14 | ТЕР01-01-016-01 Постановл.Губернат.Хабар.края от 09.10.10 N119 | Работа на отвале, группа грунтов: 1 354,14 = 358,90 - 0,02 x 238,23 КОЭФ. К ПОЗИЦИИ: При ремонте и реконструкции зданий и сооружений работы, аналогичные технологическим процессам в новом строительстве ОЗП=1,15; ЭМ=1,25; ЗПМ=1,25; ТЗ=1,15; ТЗМ=1,25 ИНДЕКС К ПОЗИЦИИ(справочно): ТЕР01-01-016-02 Индекс 1 кв.2011 г. к ТЕР01-01-016-02 ОЗП=10,93; ЭМ=4,97; ЗПМ=10,93; МАТ=3,59 НР, (62 руб.): 95%*0.85 от ФОТ СП, (26 руб.): 50%*0.85 * 0.8 от ФОТ | 1000 м3 грунта | 0.058 | 439.58 | 35.52 | 404.06 | 74.49 | 25 | 2 | 23 | 4 | 3.44 | 0.2 | 4.08 | 0.24
Уд | 1. 408-0015 | Щебень из природного камня для строительных работ марка 800, фракция 20-40 мм | м3 | 0,02 0,00116 | 238.23 |  |  |  | 0.28
Итого прямые затраты по разделу в ценах 2001г. | [8 empty] | 20356 | 944 | 3055 | 404 |  | 91.39 |  | 23.18
Итого прямые затраты по разделу с учетом коэффициентов к итогам | [8 empty] | 20955 | 1085 | 3513 | 465 |  | 105.1 |  | 26.66
Итого прямые затраты по разделу с учетом индексов, в текущих ценах | [8 empty] | 93720 | 11858 | 17101 | 5083 |  | 105.1 |  | 26.66
Накладные расходы | [8 empty] | 12308
Сметная прибыль | [8 empty] | 5394
Итоги по разделу 2 Земляные работы :
Земляные работы, выполняемые механизированным способом | [8 empty] | 25320 |  |  |  |  | 9.79 |  | 26.66
Земляные работы, выполняемые ручным способом | [8 empty] | 21359 |  |  |  |  | 95.31
Перевозка автотранспортом | [8 empty] | 64743
Итого | [8 empty] | 111422 |  |  |  |  | 105.1 |  | 26.66
В том числе:
Материалы | [8 empty] | 64761
Машины и механизмы | [8 empty] | 17101
ФОТ | [8 empty] | 16941
Накладные расходы | [8 empty] | 12308
Сметная прибыль | [8 empty] | 5394
Итого по разделу 2 Земляные работы | [8 empty] | 111422 |  |  |  |  | 105.1 |  | 26.66
Раздел 3. Покрытие
15 | ТЕР27-04-001-01 Постановл.Губернат.Хабар.края от 09.10.10 N119 | Устройство подстилающих и выравнивающих слоев оснований: из песка (толщ. 30 см) КОЭФ. К ПОЗИЦИИ: 3.1 Производство работ на одной половине проезжей части при систематическом движении транспорта на другой ОЗП=1,2; ЭМ=1,2 к расх.; ЗПМ=1,2; ТЗ=1,2; ТЗМ=1,2; При ремонте и реконструкции зданий и сооружений работы, аналогичные технологическим процессам в новом строительстве ОЗП=1,15; ЭМ=1,25; ЗПМ=1,25; ТЗ=1,15; ТЗМ=1,25 ИНДЕКС К ПОЗИЦИИ(справочно): ТЕР27-04-001-01 Индекс 1 кв.2011 г. к ТЕР27-04-001-01 ОЗП=10,93; ЭМ=3,89; ЗПМ=10,93; МАТ=2,78 НР, (11912 руб.): 142%*0.85 от ФОТ СП, (6375 руб.): 95%*0.85 * 0.8 от ФОТ | 100 м3 материала основания (в плотном теле) | 1.59 | 4004.55 | 230.17 | 3732.08 | 337.9 | 6367 | 366 | 5934 | 537 | 21.69 | 34.49 | 20.83 | 33.12
| 1. 408-9040 | Песок для строительных работ природный, м3 | м3 | 0
16 | ТСЦ-408-0122 Постановл.Губернат.Хабар.края от 09.10.10 N119 | Песок природный для строительных: работ средний КОЭФ. К ПОЗИЦИИ: При ремонте и реконструкции зданий и сооружений работы, аналогичные технологическим процессам в новом строительстве ОЗП=1,15; ЭМ=1,25; ЗПМ=1,25; ТЗ=1,15; ТЗМ=1,25 ИНДЕКС К ПОЗИЦИИ(справочно): ТСЦ-408-0122 Индекс 1 кв 2011 г. к ТСЦ-408-0122 Песок природный для строительных работ средний МАТ=4,37 | м3 | 174.9 | 99.47 |  |  |  | 17397
17 | ТЕР27-04-005-01 Постановл.Губернат.Хабар.края от 09.10.10 N119 | Устройство оснований толщиной 15 см из щебня фракции 40-70 мм при укатке каменных материалов с пределом прочности на сжатие свыше 98,1 МПа (1000 кгс/см2): однослойных КОЭФ. К ПОЗИЦИИ: 3.1 Производство работ на одной половине проезжей части при систематическом движении транспорта на другой ОЗП=1,2; ЭМ=1,2 к расх.; ЗПМ=1,2; ТЗ=1,2; ТЗМ=1,2; При ремонте и реконструкции зданий и сооружений работы, аналогичные технологическим процессам в новом строительстве ОЗП=1,15; ЭМ=1,25; ЗПМ=1,25; ТЗ=1,15; ТЗМ=1,25 ИНДЕКС К ПОЗИЦИИ(справочно): ТЕР27-04-005-01 Индекс 1 кв.2011 г. к ТЕР27-04-005-01 ОЗП=10,93; ЭМ=4,34; ЗПМ=10,93; МАТ=3,21 НР, (12652 руб.): 142%*0.85 от ФОТ СП, (6771 руб.): 95%*0.85 * 0.8 от ФОТ | 1000 м2 основания | 0.53 | 59751.23 | 556.28 | 9156.39 | 1252.74 | 31668 | 295 | 4853 | 664 | 51.46 | 27.27 | 74.88 | 39.69
18 | ТЕР27-04-005-04 Постановл.Губернат.Хабар.края от 09.10.10 N119 | На каждый 1 см изменения толщины слоя добавлять или исключать к расценкам 27-04-005-01, 27-04-005-02, 27-04-005-03 КОЭФ. К ПОЗИЦИИ: 3.1 Производство работ на одной половине проезжей части при систематическом движении транспорта на другой ОЗП=1,2; ЭМ=1,2 к расх.; ЗПМ=1,2; ТЗ=1,2; ТЗМ=1,2; При ремонте и реконструкции зданий и сооружений работы, аналогичные технологическим процессам в новом строительстве ОЗП=1,15; ЭМ=1,25; ЗПМ=1,25; ТЗ=1,15; ТЗМ=1,25 ИНДЕКС К ПОЗИЦИИ(справочно): ТЕР27-04-005-04 Индекс 1 кв.2011 г. к ТЕР27-04-005-04 ОЗП=10,93; ЭМ=4,03; ЗПМ=10,93; МАТ=3,12 НР, (1782 руб.): 142%*0.85 от ФОТ СП, (953 руб.): 95%*0.85 * 0.8 от ФОТ | 1000 м2 основания | 2.35 | 3475 |  | 415.85 | 57.3 | 8166 |  | 977 | 135 |  |  | 3.76 | 8.84
19 | ТЕР27-04-005-04 Постановл.Губернат.Хабар.края от 09.10.10 N119 | На каждый 1 см изменения толщины слоя добавлять или исключать к расценкам 27-04-005-01, 27-04-005-02, 27-04-005-03 КОЭФ. К ПОЗИЦИИ: 3.1 Производство работ на одной половине проезжей части при систематическом движении транспорта на другой ОЗП=1,2; ЭМ=1,2 к расх.; ЗПМ=1,2; ТЗ=1,2; ТЗМ=1,2; При ремонте и реконструкции зданий и сооружений работы, аналогичные технологическим процессам в новом строительстве ОЗП=1,15; ЭМ=1,25; ЗПМ=1,25; ТЗ=1,15; ТЗМ=1,25 ИНДЕКС К ПОЗИЦИИ(справочно): ТЕР27-04-005-04 Индекс 1 кв.2011 г. к ТЕР27-04-005-04 ОЗП=10,93; ЭМ=4,03; ЗПМ=10,93; МАТ=3,12 НР, (-369 руб.): 142%*0.85 от ФОТ СП, (-198 руб.): 95%*0.85 * 0.8 от ФОТ | 1000 м2 основания | -0.48 | 3475 |  | 415.85 | 57.3 | -1668 |  | -200 | -28 |  |  | 3.76 | -1.8
20 | ТЕР27-06-020-08 Постановл.Губернат.Хабар.края от 09.10.10 N119 | Устройство покрытия толщиной 4 см из горячих асфальтобетонных смесей пористых мелкозернистых, плотность каменных материалов: 2,5-2,9 т/м3 КОЭФ. К ПОЗИЦИИ: 3.1 Производство работ на одной половине проезжей части при систематическом движении транспорта на другой ОЗП=1,2; ЭМ=1,2 к расх.; ЗПМ=1,2; ТЗ=1,2; ТЗМ=1,2; При ремонте и реконструкции зданий и сооружений работы, аналогичные технологическим процессам в новом строительстве ОЗП=1,15; ЭМ=1,25; ЗПМ=1,25; ТЗ=1,15; ТЗМ=1,25 ИНДЕКС К ПОЗИЦИИ(справочно): ТЕР27-06-020-09 Индекс 1 кв.2011 г. к ТЕР27-06-020-09 ОЗП=10,93; ЭМ=4,14; ЗПМ=10,93; МАТ=4,23 НР, (9011 руб.): 142%*0.85 от ФОТ СП, (4823 руб.): 95%*0.85 * 0.8 от ФОТ | 1000 м2 покрытия | 0.582 | 53302.4 | 673.36 | 4179.63 | 500.24 | 31022 | 392 | 2433 | 291 | 52.85 | 30.76 | 28.65 | 16.67
21 | ТЕР27-06-021-08 Постановл.Губернат.Хабар.края от 09.10.10 N119 | На каждые 0,5 см изменения толщины покрытия добавлять или исключать: к расценке 27-06-020-08 КОЭФ. К ПОЗИЦИИ: 3.1 Производство работ на одной половине проезжей части при систематическом движении транспорта на другой ОЗП=1,2; ЭМ=1,2 к расх.; ЗПМ=1,2; ТЗ=1,2; ТЗМ=1,2; При ремонте и реконструкции зданий и сооружений работы, аналогичные технологическим процессам в новом строительстве ОЗП=1,15; ЭМ=1,25; ЗПМ=1,25; ТЗ=1,15; ТЗМ=1,25 ИНДЕКС К ПОЗИЦИИ(справочно): ТЕР27-06-021-09 Индекс 1 кв.2011 г. к ТЕР27-06-021-09 ОЗП=10,93; МАТ=4,22 НР, (80 руб.): 142%*0.85 от ФОТ СП, (43 руб.): 95%*0.85 * 0.8 от ФОТ | 1000 м2 покрытия | 3.492 | 6016.09 | 1.59 |  |  | 21008 | 6 |  |  | 0.13 | 0.45
22 | ТЕР27-06-020-04 Постановл.Губернат.Хабар.края от 09.10.10 N119 | Устройство покрытия толщиной 4 см из горячих асфальтобетонных смесей плотных крупнозернинистых типа АБ, плотность каменных материалов: 3 т/м3 и более КОЭФ. К ПОЗИЦИИ: 3.1 Производство работ на одной половине проезжей части при систематическом движении транспорта на другой ОЗП=1,2; ЭМ=1,2 к расх.; ЗПМ=1,2; ТЗ=1,2; ТЗМ=1,2; При ремонте и реконструкции зданий и сооружений работы, аналогичные технологическим процессам в новом строительстве ОЗП=1,15; ЭМ=1,25; ЗПМ=1,25; ТЗ=1,15; ТЗМ=1,25 ИНДЕКС К ПОЗИЦИИ(справочно): ТЕР27-06-020-04 Индекс 1 кв.2011 г. к ТЕР27-06-020-04 ОЗП=10,93; ЭМ=4,14; ЗПМ=10,93; МАТ=4,22 НР, (9011 руб.): 142%*0.85 от ФОТ СП, (4823 руб.): 95%*0.85 * 0.8 от ФОТ | 1000 м2 покрытия | 0.582 | 64161.11 | 673.36 | 4169.4 | 499.71 | 37342 | 392 | 2427 | 291 | 52.85 | 30.76 | 28.63 | 16.66
23 | ТЕР27-06-021-04 Постановл.Губернат.Хабар.края от 09.10.10 N119 | На каждые 0,5 см изменения толщины покрытия добавлять или исключать: к расценке 27-06-020-04 КОЭФ. К ПОЗИЦИИ: 3.1 Производство работ на одной половине проезжей части при систематическом движении транспорта на другой ОЗП=1,2; ЭМ=1,2 к расх.; ЗПМ=1,2; ТЗ=1,2; ТЗМ=1,2; При ремонте и реконструкции зданий и сооружений работы, аналогичные технологическим процессам в новом строительстве ОЗП=1,15; ЭМ=1,25; ЗПМ=1,25; ТЗ=1,15; ТЗМ=1,25 ИНДЕКС К ПОЗИЦИИ(справочно): ТЕР27-06-021-04 Индекс 1 кв.2011 г. к ТЕР27-06-021-04 ОЗП=10,93; ЭМ=1,8; ЗПМ=10,93; МАТ=4,21 НР, (27 руб.): 142%*0.85 от ФОТ СП, (14 руб.): 95%*0.85 * 0.8 от ФОТ | 1000 м2 покрытия | 1.164 | 7367.45 | 1.59 | 5 |  | 8576 | 2 | 6 |  | 0.13 | 0.15
24 | ТЕР27-06-026-01 Постановл.Губернат.Хабар.края от 09.10.10 N119 | Розлив вяжущих материалов КОЭФ. К ПОЗИЦИИ: 3.1 Производство работ на одной половине проезжей части при систематическом движении транспорта на другой ОЗП=1,2; ЭМ=1,2 к расх.; ЗПМ=1,2; ТЗ=1,2; ТЗМ=1,2; При ремонте и реконструкции зданий и сооружений работы, аналогичные технологическим процессам в новом строительстве ОЗП=1,15; ЭМ=1,25; ЗПМ=1,25; ТЗ=1,15; ТЗМ=1,25 ИНДЕКС К ПОЗИЦИИ(справочно): ТЕР27-06-026-01 Индекс 1 кв.2011 г. к ТЕР27-06-026-01 ОЗП=10,93; ЭМ=5,36; ЗПМ=10,93; МАТ=4,78 НР, (93 руб.): 142%*0.85 от ФОТ СП, (50 руб.): 95%*0.85 * 0.8 от ФОТ | 1 т | 0.4656 | 3413.72 |  | 70.08 | 14.54 | 1589 |  | 33 | 7 |  |  | 0.99 | 0.46
25 | ТЕР27-02-010-02 Постановл.Губернат.Хабар.края от 09.10.10 N119 | Установка бортовых камней бетонных: при других видах покрытий КОЭФ. К ПОЗИЦИИ: 3.1 Производство работ на одной половине проезжей части при систематическом движении транспорта на другой ОЗП=1,2; ЭМ=1,2 к расх.; ЗПМ=1,2; ТЗ=1,2; ТЗМ=1,2; При ремонте и реконструкции зданий и сооружений работы, аналогичные технологическим процессам в новом строительстве ОЗП=1,15; ЭМ=1,25; ЗПМ=1,25; ТЗ=1,15; ТЗМ=1,25 ИНДЕКС К ПОЗИЦИИ(справочно): ТЕР27-02-010-02 Индекс 1 кв.2011 г. к ТЕР27-02-010-02 ОЗП=10,93; ЭМ=4,02; ЗПМ=10,93; МАТ=5,67 НР, (18892 руб.): 142%*0.85 от ФОТ СП, (10111 руб.): 95%*0.85 * 0.8 от ФОТ | 100 м бортового камня | 1.2 | 5452.08 | 1175.9 | 139.5 | 17.45 | 6542 | 1411 | 167 | 21 | 105 | 126 | 1.03 | 1.24
| 1. 413-9010 | Камни бортовые, м | м | 100 120
26 | ТСЦ-403-8022 Постановл.Губернат.Хабар.края от 09.10.10 N119 | Камни бортовые: БР 100.30.18 / бетон В30 (М400), объем 0,052 м3/ (ГОСТ 6665-91) КОЭФ. К ПОЗИЦИИ: При ремонте и реконструкции зданий и сооружений работы, аналогичные технологическим процессам в новом строительстве ОЗП=1,15; ЭМ=1,25; ЗПМ=1,25; ТЗ=1,15; ТЗМ=1,25 ИНДЕКС К ПОЗИЦИИ(справочно): ТСЦ-403-8022 Индекс 1 кв 2011 г. к ТСЦ-403-8022 Камни бортовые БР 100.30.18 / бетон В30 (М400), объем 0,052 м3/ (ГОСТ 6665-91) МАТ=4,81 | шт. | 24 | 110.85 |  |  |  | 2660
27 | ТСЦ-403-8128 Постановл.Губернат.Хабар.края от 09.10.10 N119 | Камни бортовые: БР 300.30.18 / бетон В30 (М400), объем 0,153 м3, расход арматуры 4,94 кг/ (ГОСТ 6665-91) КОЭФ. К ПОЗИЦИИ: При ремонте и реконструкции зданий и сооружений работы, аналогичные технологическим процессам в новом строительстве ОЗП=1,15; ЭМ=1,25; ЗПМ=1,25; ТЗ=1,15; ТЗМ=1,25 ИНДЕКС К ПОЗИЦИИ(справочно): ТСЦ-403-8128 Индекс 1 кв 2011 г. к ТСЦ-403-8128 Камни бортовые БР 300.30.18 / бетон В30 (М400), объем 0,153 м3, расход арматуры 4,94 кг/ (ГОСТ 6665-91) МАТ=5,2 | шт. | 32 | 365.84 |  |  |  | 11707
Итого прямые затраты по разделу в ценах 2001г. | [8 empty] | 182376 | 2864 | 16630 | 1918 |  | 249.88 |  | 114.88
Итого прямые затраты по разделу с учетом индексов, в текущих ценах | [8 empty] | 777664 | 31304 | 68256 | 20966 |  | 249.88 |  | 114.88
Накладные расходы | [8 empty] | 63090
Сметная прибыль | [8 empty] | 33766
Итоги по разделу 3 Покрытие :
Автомобильные дороги | [8 empty] | 874520 |  |  |  |  | 249.88 |  | 114.88
Итого | [8 empty] | 874520 |  |  |  |  | 249.88 |  | 114.88
В том числе:
Материалы | [8 empty] | 678104
Машины и механизмы | [8 empty] | 68256
ФОТ | [8 empty] | 52270
Накладные расходы | [8 empty] | 63090
Сметная прибыль | [8 empty] | 33766
Итого по разделу 3 Покрытие | [8 empty] | 874520 |  |  |  |  | 249.88 |  | 114.88
Раздел 4. Тротуар асфальтобетонный
32 | ТЕР27-04-001-01 Постановл.Губернат.Хабар.края от 09.10.10 N119 | Устройство подстилающих и выравнивающих слоев оснований: из песка КОЭФ. К ПОЗИЦИИ: При ремонте и реконструкции зданий и сооружений работы, аналогичные технологическим процессам в новом строительстве ОЗП=1,15; ЭМ=1,25; ЗПМ=1,25; ТЗ=1,15; ТЗМ=1,25 ИНДЕКС К ПОЗИЦИИ(справочно): ТЕР27-04-001-01 Индекс 1 кв.2011 г. к ТЕР27-04-001-01 ОЗП=10,93; ЭМ=3,89; ЗПМ=10,93; МАТ=2,78 НР, (1662 руб.): 142%*0.85 от ФОТ СП, (890 руб.): 95%*0.85 * 0.8 от ФОТ | 100 м3 материала основания (в плотном теле) | 0.232 | 3344.17 | 191.81 | 3110.06 | 281.59 | 776 | 44 | 722 | 65 | 18.08 | 4.19 | 17.35 | 4.03
| 1. 408-9040 | Песок для строительных работ природный, м3 | м3 | 0
33 | ТСЦ-408-0122 Постановл.Губернат.Хабар.края от 09.10.10 N119 | Песок природный для строительных: работ средний КОЭФ. К ПОЗИЦИИ: При ремонте и реконструкции зданий и сооружений работы, аналогичные технологическим процессам в новом строительстве ОЗП=1,15; ЭМ=1,25; ЗПМ=1,25; ТЗ=1,15; ТЗМ=1,25 ИНДЕКС К ПОЗИЦИИ(справочно): ТСЦ-408-0122 Индекс 1 кв 2011 г. к ТСЦ-408-0122 Песок природный для строительных работ средний МАТ=4,37 | м3 | 25.52 | 99.47 |  |  |  | 2538
34 | ТЕР27-07-002-01 Постановл.Губернат.Хабар.края от 09.10.10 N119 | Устройство оснований толщиной 12 см под тротуары из кирпичного или известнякового щебня 630,15 = 3 979,48 - 17,4 x 192,49 КОЭФ. К ПОЗИЦИИ: При ремонте и реконструкции зданий и сооружений работы, аналогичные технологическим процессам в новом строительстве ОЗП=1,15; ЭМ=1,25; ЗПМ=1,25; ТЗ=1,15; ТЗМ=1,25 ИНДЕКС К ПОЗИЦИИ(справочно): ТЕР27-07-002-01 Индекс 1 кв.2011 г. к ТЕР27-07-002-01 ОЗП=10,93; ЭМ=3,69; ЗПМ=10,93; МАТ=5,11 НР, (12770 руб.): 142%*0.85 от ФОТ СП, (6835 руб.): 95%*0.85 * 0.8 от ФОТ | 100 м2 дорожек и тротуаров | 2.14 | 754.07 | 337.97 | 399.18 | 55.4 | 1614 | 723 | 854 | 119 | 30.18 | 64.59 | 3.96 | 8.47
Уд | 1. 408-0391 | Щебень известняковый для строительных работ марки 600 фракции 5-10 мм | м3 | 17,4 37,24 | 192.49 |  |  |  | 7167.57
35 | ТСЦ-408-0007 Постановл.Губернат.Хабар.края от 09.10.10 N119 | Щебень из природного камня для строительных работ марка: 1200, фракция 20-40 мм КОЭФ. К ПОЗИЦИИ: При ремонте и реконструкции зданий и сооружений работы, аналогичные технологическим процессам в новом строительстве ОЗП=1,15; ЭМ=1,25; ЗПМ=1,25; ТЗ=1,15; ТЗМ=1,25 ИНДЕКС К ПОЗИЦИИ(справочно): ТСЦ-408-0007 Индекс 1 кв 2011 г. к ТСЦ-408-0007 Щебень из природного камня для строительных работ марка 1200, фракция 20-40 мм МАТ=3,52 | м3 | 32.4 | 242.79 |  |  |  | 7866
36 | ТЕР27-07-001-01 Постановл.Губернат.Хабар.края от 09.10.10 N119 | Устройство асфальтобетонных покрытий дорожек и тротуаров однослойных из литой мелкозернистой асфальто-бетонной смеси толщиной 3 см 495,70 = 4 051,28 - 7,14 x 497,98 КОЭФ. К ПОЗИЦИИ: При ремонте и реконструкции зданий и сооружений работы, аналогичные технологическим процессам в новом строительстве ОЗП=1,15; ЭМ=1,25; ЗПМ=1,25; ТЗ=1,15; ТЗМ=1,25 ИНДЕКС К ПОЗИЦИИ(справочно): ТЕР27-07-001-01 Индекс 1 кв.2011 г. к ТЕР27-07-001-01 ОЗП=10,93; ЭМ=3,35; ЗПМ=10,93; МАТ=4,71 НР, (6979 руб.): 142%*0.85 от ФОТ СП, (3735 руб.): 95%*0.85 * 0.8 от ФОТ | 100 м2 покрытия | 2.14 | 539.9 | 213.88 | 81.51 | 0.9 | 1155 | 458 | 174 | 2 | 17.39 | 37.21 | 0.06 | 0.13
Уд | 1. 410-0054 | Асфальт литой для покрытий тротуаров тип II (жесткий) | т | 7,14 15,28 | 497.98 |  |  |  | 7608.94
37 | ТЕР27-07-001-02 Постановл.Губернат.Хабар.края от 09.10.10 N119 | На каждые 0,5 см изменения толщины покрытия добавлять к расценке 27-07-001-01 38,00 = 640,56 - 1,21 x 497,98 КОЭФ. К ПОЗИЦИИ: При ремонте и реконструкции зданий и сооружений работы, аналогичные технологическим процессам в новом строительстве ОЗП=1,15; ЭМ=1,25; ЗПМ=1,25; ТЗ=1,15; ТЗМ=1,25 ИНДЕКС К ПОЗИЦИИ(справочно): ТЕР27-07-001-02 Индекс 1 кв.2011 г. к ТЕР27-07-001-02 ОЗП=10,93; ЭМ=3,34; ЗПМ=10,93; МАТ=4,71 НР, (2124 руб.): 142%*0.85 от ФОТ СП, (1137 руб.): 95%*0.85 * 0.8 от ФОТ | 100 м2 покрытия | 4.28 | 44.65 | 32.82 | 11.83 |  | 191 | 140 | 51 |  | 2.67 | 11.43
Уд | 1. 410-0054 | Асфальт литой для покрытий тротуаров тип II (жесткий) | т | 1,21 5,179 | 497.98 |  |  |  | 2578.96
38 | ТСЦ-410-0008 Постановл.Губернат.Хабар.края от 09.10.10 N119 | Асфальтобетонные смеси дорожные, аэродромные и асфальтобетон (горячие и теплые для плотного асфальтобетона мелко и крупнозернистые, песчаные), марка: II, тип Г ИНДЕКС К ПОЗИЦИИ(справочно): ТСЦ-410-0008 Индекс 1 кв 2011 г. к ТСЦ-410-0008 Асфальтобетонные смеси дорожные, аэродромные и асфальтобетон (горячие и теплые для плотного асфальтобетона мелко и крупнозернистые, песчаные), марка II, тип Г МАТ=4,39 | т | 20.459 | 509.36 |  |  |  | 10421
39 | ТЕР27-02-010-02 Постановл.Губернат.Хабар.края от 09.10.10 N119 | Установка бортовых камней бетонных: при других видах покрытий 4 497,73 = 5 081,78 + (5,074 - 5,9) x 677,43 + (0,0198 - 0,06) x 609,11 КОЭФ. К ПОЗИЦИИ: При ремонте и реконструкции зданий и сооружений работы, аналогичные технологическим процессам в новом строительстве ОЗП=1,15; ЭМ=1,25; ЗПМ=1,25; ТЗ=1,15; ТЗМ=1,25 ИНДЕКС К ПОЗИЦИИ(справочно): ТЕР27-02-010-02 Индекс 1 кв.2011 г. к ТЕР27-02-010-02 ОЗП=10,93; ЭМ=4,02; ЗПМ=10,93; МАТ=5,67 НР, (22638 руб.): 142%*0.85 от ФОТ СП, (12116 руб.): 95%*0.85 * 0.8 от ФОТ | 100 м бортового камня | 1.5 | 4648.8 | 979.92 | 116.25 | 14.54 | 6973 | 1470 | 174 | 22 | 87.49 | 131.24 | 0.85 | 1.28
| 1. 413-9010 | Камни бортовые, м | м | 100 150
З | 2. 401-0006 | Бетон тяжелый, класс В15 (М200) | м3 | 5,074 7,611 | 677.43 |  |  |  | 5155.92
Уд | 3. 401-0006 | Бетон тяжелый, класс В15 (М200) | м3 | 5,9 8,85 | 677.43 |  |  |  | 5995.26
З | 4. 402-0004 | Раствор готовый кладочный цементный марки 100 | м3 | 0,0198 0,0297 | 609.11 |  |  |  | 18.09
Уд | 5. 402-0004 | Раствор готовый кладочный цементный марки 100 | м3 | 0,06 0,09 | 609.11 |  |  |  | 54.83
40 | ТСЦ-403-8023 Постановл.Губернат.Хабар.края от 09.10.10 N119 | Камни бортовые: БР 100.20.8 / бетон В22,5 (М300), объем 0,016 м3/ (ГОСТ 6665-91) КОЭФ. К ПОЗИЦИИ: При ремонте и реконструкции зданий и сооружений работы, аналогичные технологическим процессам в новом строительстве ОЗП=1,15; ЭМ=1,25; ЗПМ=1,25; ТЗ=1,15; ТЗМ=1,25 ИНДЕКС К ПОЗИЦИИ(справочно): ТСЦ-403-8023 Индекс 1 кв 2011 г. к ТСЦ-403-8023 Камни бортовые БР 100.20.8 / бетон В22,5 (М300), объем 0,016 м3/ (ГОСТ 6665-91) МАТ=4,71 | шт. | 150 | 49.45 |  |  |  | 7418
Итого прямые затраты по разделу в ценах 2001г. | [8 empty] | 38952 | 2835 | 1975 | 208 |  | 248.66 |  | 13.91
Итого прямые затраты по разделу с учетом коэффициентов к итогам | [8 empty] | 39674 | 3261 | 2271 | 239 |  | 285.96 |  | 15.99
Итого прямые затраты по разделу с учетом индексов, в текущих ценах | [8 empty] | 196528 | 35643 | 8524 | 2612 |  | 285.96 |  | 15.99
Накладные расходы | [8 empty] | 46174
Сметная прибыль | [8 empty] | 24713
Итоги по разделу 4 Тротуар асфальтобетонный :
Автомобильные дороги | [8 empty] | 221667 |  |  |  |  | 285.96 |  | 15.99
Благоустройство (ремонтно-строительные) | [8 empty] | 45748
Итого | [8 empty] | 267415 |  |  |  |  | 285.96 |  | 15.99
В том числе:
Материалы | [8 empty] | 152361
Машины и механизмы | [8 empty] | 8524
ФОТ | [8 empty] | 38255
Накладные расходы | [8 empty] | 46174
Сметная прибыль | [8 empty] | 24713
Итого по разделу 4 Тротуар асфальтобетонный | [8 empty] | 267415 |  |  |  |  | 285.96 |  | 15.99
Раздел 5. Газон
41 | ТЕР47-01-048-02 Постановл.Губернат.Хабар.края от 09.10.10 N119 | Устройство корыта под цветники глубиной 40 см: вручную КОЭФ. К ПОЗИЦИИ: При ремонте и реконструкции зданий и сооружений работы, аналогичные технологическим процессам в новом строительстве ОЗП=1,15; ЭМ=1,25; ЗПМ=1,25; ТЗ=1,15; ТЗМ=1,25 ИНДЕКС К ПОЗИЦИИ(справочно): ТЕР47-01-048-02 Индекс 1 кв.2011 г. к ТЕР47-01-048-02 ОЗП=10,93 НР, (23035 руб.): 115%*0.85 от ФОТ СП, (14422 руб.): 90%*0.85 * 0.8 от ФОТ | 100 м2 корыта | 2.18 | 860.26 | 860.26 |  |  | 1875 | 1875 |  |  | 85.94 | 187.35
42 | ТЕР47-01-048-04 Постановл.Губернат.Хабар.края от 09.10.10 N119 | На каждые 10 см изменения глубины корыта под цветники добавлять или исключать к расценке: 47-01-048-02 КОЭФ. К ПОЗИЦИИ: При ремонте и реконструкции зданий и сооружений работы, аналогичные технологическим процессам в новом строительстве ОЗП=1,15; ЭМ=1,25; ЗПМ=1,25; ТЗ=1,15; ТЗМ=1,25 ИНДЕКС К ПОЗИЦИИ(справочно): ТЕР47-01-048-04 Индекс 1 кв.2011 г. к ТЕР47-01-048-04 ОЗП=10,93 НР, (-16742 руб.): 115%*0.85 от ФОТ СП, (-10482 руб.): 90%*0.85 * 0.8 от ФОТ | 100 м2 корыта | -5.45 | 250.15 | 250.15 |  |  | -1363 | -1363 |  |  | 24.99 | -136.19
43 | СЦП2-1-7 | Погрузочные работы при автомобильных перевозках: Грунт, растительная земля, перегной ИНДЕКС К ПОЗИЦИИ(справочно): 1.71.1.3 Погрузо-разгрузочные работы МАТ=3,39 | т | 39.24 | 3.97 |  |  |  | 156
44.1 | ФСЦП310-3010-1 | Перевозка грузов автомобилями-самосвалами грузоподъемностью 10 т работающих вне карьера: расстояние перевозки 10 км; нормативное время пробега 1,052 час; класс груза 1 КОЭФ. К ПОЗИЦИИ: Протокол МВК №125 от 20.10.2003г ЭМ=1,15 к расх.; ЗПМ=1,15; ТЗМ=1,15 ИНДЕКС К ПОЗИЦИИ(справочно): ФСЦП310-3010-1 Индекс 1 кв.2011 г. к ФСЦП310-3010-1 ЭМ=7,79 НР 0%*0.85 от ФОТ СП 0%*0.8 от ФОТ | 1 тонна | 39.24 | 11.97 |  | 11.97 |  | 470 |  | 470
45 | ТЕР47-01-046-04 Постановл.Губернат.Хабар.края от 09.10.10 N119 | Подготовка почвы для устройства партерного и обыкновенного газона с внесением растительной земли слоем 15 см: вручную КОЭФ. К ПОЗИЦИИ: При ремонте и реконструкции зданий и сооружений работы, аналогичные технологическим процессам в новом строительстве ОЗП=1,15; ЭМ=1,25; ЗПМ=1,25; ТЗ=1,15; ТЗМ=1,25 ИНДЕКС К ПОЗИЦИИ(справочно): ТЕР47-01-046-04 Индекс 4 кв.2010 г. к ТЕР47-01-046-04 ОЗП=10,58; МАТ=5,19 НР, (12545 руб.): 115%*0.85 от ФОТ СП, (7854 руб.): 90%*0.85 * 0.8 от ФОТ | 100 м2 | 2.18 | 2301.02 | 483.92 |  |  | 5016 | 1055 |  |  | 46 | 100.28
46 | ТЕР47-01-046-06 Постановл.Губернат.Хабар.края от 09.10.10 N119 | Посев газонов партерных, мавританских и обыкновенных вручную КОЭФ. К ПОЗИЦИИ: При ремонте и реконструкции зданий и сооружений работы, аналогичные технологическим процессам в новом строительстве ОЗП=1,15; ЭМ=1,25; ЗПМ=1,25; ТЗ=1,15; ТЗМ=1,25 ИНДЕКС К ПОЗИЦИИ(справочно): ТЕР47-01-046-06 1.47.1.7.2 Посев газонов вручную ОЗП=10,58; ЭМ=2,31; ЗПМ=10,58; МАТ=2,87 НР, (3310 руб.): 115%*0.85 от ФОТ СП, (2072 руб.): 90%*0.85 * 0.8 от ФОТ | 100 м2 | 2.18 | 727.88 | 77.15 | 443.09 | 50.28 | 1587 | 168 | 966 | 110 | 6.89 | 15.02 | 3.43 | 7.48
Итого прямые затраты по разделу в ценах 2001г. | [8 empty] | 7741 | 1735 | 1436 | 110 |  | 166.46 |  | 7.48
Итого прямые затраты по разделу с учетом коэффициентов к итогам | [8 empty] | 8217 | 1995 | 1652 | 127 |  | 191.42 |  | 8.6
Итого прямые затраты по разделу с учетом индексов, в текущих ценах | [8 empty] | 50481 | 21314 | 6780 | 1344 |  | 191.42 |  | 8.6
Накладные расходы | [8 empty] | 22148
Сметная прибыль | [8 empty] | 13867
Итоги по разделу 5 Газон :
Озеленение. Защитные лесонасаждения | [8 empty] | 81753 |  |  |  |  | 191.42 |  | 8.6
Перевозка автотранспортом | [8 empty] | 4743
Итого | [8 empty] | 86496 |  |  |  |  | 191.42 |  | 8.6
В том числе:
Материалы | [8 empty] | 22387
Машины и механизмы | [8 empty] | 6780
ФОТ | [8 empty] | 22658
Накладные расходы | [8 empty] | 22148
Сметная прибыль | [8 empty] | 13867
Итого по разделу 5 Газон | [8 empty] | 86496 |  |  |  |  | 191.42 |  | 8.6
Раздел 6. Пересадка деревьев
47 | ТЕР47-01-001-03 Постановл.Губернат.Хабар.края от 09.10.10 N119 | Разбивка участка КОЭФ. К ПОЗИЦИИ: При ремонте и реконструкции зданий и сооружений работы, аналогичные технологическим процессам в новом строительстве ОЗП=1,15; ЭМ=1,25; ЗПМ=1,25; ТЗ=1,15; ТЗМ=1,25 ИНДЕКС К ПОЗИЦИИ(справочно): ТЕР47-01-001-03 Индекс 1 кв.2011 г. к ТЕР47-01-001-03 ОЗП=10,93; МАТ=3,73 НР, (2137 руб.): 115%*0.85 от ФОТ СП, (1338 руб.): 90%*0.85 * 0.8 от ФОТ | 100 м2 | 1.95 | 108.23 | 102.79 |  |  | 211 | 200 |  |  | 8.76 | 17.08
48 | ТЕР47-01-058-04 Постановл.Губернат.Хабар.края от 09.10.10 N119 | Заготовка деревьев и кустарников с комом земли в мягкой упаковке размером: 0,5x0,4 м КОЭФ. К ПОЗИЦИИ: При ремонте и реконструкции зданий и сооружений работы, аналогичные технологическим процессам в новом строительстве ОЗП=1,15; ЭМ=1,25; ЗПМ=1,25; ТЗ=1,15; ТЗМ=1,25 ИНДЕКС К ПОЗИЦИИ(справочно): ТЕР47-01-058-04 Индекс 1 кв.2011 г. к ТЕР47-01-058-04 ОЗП=10,93; ЭМ=4,05; ЗПМ=10,93; МАТ=2,29 НР, (25429 руб.): 115%*0.85 от ФОТ СП, (15921 руб.): 90%*0.85 * 0.8 от ФОТ | 10 деревьев или кустарников | 3.9 | 1774.7 | 594.54 | 119.15 | 15.6 | 6921 | 2319 | 465 | 61 | 46.67 | 182.01 | 0.91 | 3.55
49 | ТЕР47-01-007-02 Постановл.Губернат.Хабар.края от 09.10.10 N119 | Подготовка стандартных посадочных мест для деревьев и кустарников с квадратным комом земли вручную размером: 0,5x0,5x0,4 м с добавлением растительной земли до 25% КОЭФ. К ПОЗИЦИИ: При ремонте и реконструкции зданий и сооружений работы, аналогичные технологическим процессам в новом строительстве ОЗП=1,15; ЭМ=1,25; ЗПМ=1,25; ТЗ=1,15; ТЗМ=1,25 ИНДЕКС К ПОЗИЦИИ(справочно): ТЕР47-01-007-03 Индекс 1 кв.2011 г. к ТЕР47-01-007-03 ОЗП=10,93; МАТ=4,53 НР, (15812 руб.): 115%*0.85 от ФОТ СП, (9900 руб.): 90%*0.85 * 0.8 от ФОТ | 10 ям | 3.9 | 803.27 | 379.43 |  |  | 3133 | 1480 |  |  | 36.73 | 143.25
50 | ТЕР47-01-009-05 Постановл.Губернат.Хабар.края от 09.10.10 N119 | Посадка деревьев и кустарников с комом земли размером: 0,5x0,5x0,4 м КОЭФ. К ПОЗИЦИИ: При ремонте и реконструкции зданий и сооружений работы, аналогичные технологическим процессам в новом строительстве ОЗП=1,15; ЭМ=1,25; ЗПМ=1,25; ТЗ=1,15; ТЗМ=1,25 ИНДЕКС К ПОЗИЦИИ(справочно): ТЕР47-01-009-05 Индекс 1 кв.2011 г. к ТЕР47-01-009-05 ОЗП=10,93; ЭМ=3,74; ЗПМ=10,93; МАТ=3,57 НР, (14253 руб.): 115%*0.85 от ФОТ СП, (8924 руб.): 90%*0.85 * 0.8 от ФОТ | 10 деревьев или кустарников | 3.9 | 732.54 | 301.22 | 327.01 | 40.85 | 2857 | 1175 | 1275 | 159 | 23.64 | 92.2 | 2.51 | 9.79
| 1. 414-9010 | Деревья или кустарники с комом земли, шт. | шт. | 10 39
Итого прямые затраты по разделу в ценах 2001г. | [8 empty] | 13122 | 5174 | 1740 | 220 |  | 434.54 |  | 13.34
Итого прямые затраты по разделу с учетом индексов, в текущих ценах | [8 empty] | 81660 | 56552 | 6652 | 2405 |  | 434.54 |  | 13.34
Накладные расходы | [8 empty] | 57630
Сметная прибыль | [8 empty] | 36082
Итоги по разделу 6 Пересадка деревьев :
Озеленение. Защитные лесонасаждения | [8 empty] | 175372 |  |  |  |  | 434.54 |  | 13.34
Итого | [8 empty] | 175372 |  |  |  |  | 434.54 |  | 13.34
В том числе:
Материалы | [8 empty] | 18456
Машины и механизмы | [8 empty] | 6652
ФОТ | [8 empty] | 58957
Накладные расходы | [8 empty] | 57630
Сметная прибыль | [8 empty] | 36082
Итого по разделу 6 Пересадка деревьев | [8 empty] | 175372 |  |  |  |  | 434.54 |  | 13.34
Раздел 7. Перенос опор ЛНО
51 | ТЕР33-04-042-01 Постановл.Губернат.Хабар.края от 09.10.10 N119 | Демонтаж опор ВЛ 0,38-10 кВ: без приставок одностоечных КОЭФ. К ПОЗИЦИИ: При ремонте и реконструкции зданий и сооружений работы, аналогичные технологическим процессам в новом строительстве ОЗП=1,15; ЭМ=1,25; ЗПМ=1,25; ТЗ=1,15; ТЗМ=1,25 ИНДЕКС К ПОЗИЦИИ(справочно): ТЕР33-04-042-01 Индекс 1 кв.2011 г. к ТЕР33-04-042-01 ОЗП=10,93; ЭМ=3,14; ЗПМ=10,93 НР, (566 руб.): 105%*0.85 от ФОТ СП, (259 руб.): 60%*0.85 * 0.8 от ФОТ | 1 опора | 3 | 112.05 | 11.19 | 100.86 | 8.08 | 336 | 34 | 302 | 24 | 0.93 | 2.79 | 0.55 | 1.65
52 | ТЕРм08-02-363-02 Постановл.Губернат.Хабар.края от 09.10.10 N119 | Кронштейны специальные на опорах для светильников сварные металлические, количество рожков: 2 КОЭФ. К ПОЗИЦИИ: 1.8.3.ОП При производстве работ на высоте свыше расстояний, указанных в вводных указаниях к разделам сборника: при высоте свыше 8 до 15 м ОЗП=1,1; ТЗ=1,1; Демонтаж оборудования, которое подлежит дальнейшему использованию, без надобности хранения (перемещается в цеху на другое место установки и т.п.) ОЗП=0,6; ЭМ=0,6 к расх.; ЗПМ=0,6; МАТ=0 к расх.; ТЗ=0,6; ТЗМ=0,6 ИНДЕКС К ПОЗИЦИИ(справочно): ТЕРм08-02-363-01 Индекс 1 кв.2011 г. к ТЕРм08-02-363-01 ОЗП=10,93; ЭМ=3,08; ЗПМ=10,93; МАТ=2,64 НР, (1457 руб.): 95%*0.85 от ФОТ СП, (938 руб.): 65%*0.8 от ФОТ | 1 шт. | 3 | 198.52 | 38.83 | 159.69 | 16.31 | 596 | 116 | 480 | 49 | 3.01 | 9.03 | 0.95 | 2.85
53 | ТЕРм08-02-369-03 Постановл.Губернат.Хабар.края от 09.10.10 N119 | Светильник, устанавливаемый вне зданий с лампами: ртутными КОЭФ. К ПОЗИЦИИ: п.6.ТЧ При производстве работ на высоте свыше расстояний, указанных в вводных указаниях к разделам сборника: при высоте свыше 8 до 15 м ОЗП=1,1; ТЗ=1,1; Демонтаж оборудования, которое подлежит дальнейшему использованию, без надобности хранения (перемещается в цеху на другое место установки и т.п.) ОЗП=0,6; ЭМ=0,6 к расх.; ЗПМ=0,6; МАТ=0 к расх.; ТЗ=0,6; ТЗМ=0,6 ИНДЕКС К ПОЗИЦИИ(справочно): ТЕРм08-02-369-03 Индекс 1 кв.2011 г. к ТЕРм08-02-369-03 ОЗП=10,93; ЭМ=3,13; ЗПМ=10,93; МАТ=5,24 НР, (1094 руб.): 95%*0.85 от ФОТ СП, (705 руб.): 65%*0.8 от ФОТ | 1 шт. | 6 | 55.88 | 16.79 | 39.09 | 3.9 | 335 | 101 | 234 | 23 | 1.21 | 7.26 | 0.23 | 1.38
54 | ФЕРм08-02-150-1 | Подвеска самрнесущих изолированных проводов (СИП-2А) напряжением от 0,4 кВ до 1 кВ (со снятием напряжения) при количестве 29 опор с использованием автогидроподъемника КОЭФ. К ПОЗИЦИИ: Переход от ФЕР к ТЕР ОЗП=1,325; ЭМ=1,15 к расх.; ЗПМ=1,15; МАТ=1,39 к расх.; ТЗ=1,325; ТЗМ=1,15; Демонтаж оборудования, которое не подлежит дальнейшему использованию (предназначено в лом) без разборки и резки ОЗП=0,3; ЭМ=0,3 к расх.; ЗПМ=0,3; МАТ=0 к расх.; ТЗ=0,3; ТЗМ=0,3 ИНДЕКС К ПОЗИЦИИ(справочно): ТЕРм08-02-148-01 Индекс 1 кв.2011 г. к ТЕРм08-02-148-01 ОЗП=10,93; ЭМ=3,9; ЗПМ=10,93; МАТ=3,27 НР, (406 руб.): 95%*0.85 от ФОТ СП, (262 руб.): 65%*0.8 от ФОТ | 1000 м | 0.117 | 1329.51 | 246.62 | 1082.89 | 149.31 | 156 | 29 | 127 | 17
55 | ТЕРм08-03-572-06 Постановл.Губернат.Хабар.края от 09.10.10 N119 | Блок управления шкафного исполнения или распределительный пункт (шкаф), устанавливаемый: на полу, высота и ширина до 200х1000 мм КОЭФ. К ПОЗИЦИИ: Демонтаж оборудования, которое подлежит дальнейшему использованию, без надобности хранения (перемещается в цеху на другое место установки и т.п.) ОЗП=0,6; ЭМ=0,6 к расх.; ЗПМ=0,6; МАТ=0 к расх.; ТЗ=0,6; ТЗМ=0,6 ИНДЕКС К ПОЗИЦИИ(справочно): ТЕРм08-03-572-06 Индекс 1 кв.2011 г. к ТЕРм08-03-572-06 ОЗП=10,93; ЭМ=3,97; ЗПМ=10,93; МАТ=6,65 НР, (265 руб.): 95%*0.85 от ФОТ СП, (171 руб.): 65%*0.8 от ФОТ | 1 шт. | 1 | 83.18 | 27.49 | 55.69 | 3.08 | 83 | 27 | 56 | 3 | 2.09 | 2.09 | 0.18 | 0.18
56 | ТЕР33-04-003-01 Постановл.Губернат.Хабар.края от 09.10.10 N119 | Установка металлических опор ВЛ 0,38; 6-10 кВ с траверсами без приставок: одностоечных КОЭФ. К ПОЗИЦИИ: При ремонте и реконструкции зданий и сооружений работы, аналогичные технологическим процессам в новом строительстве ОЗП=1,15; ЭМ=1,25; ЗПМ=1,25; ТЗ=1,15; ТЗМ=1,25 ИНДЕКС К ПОЗИЦИИ(справочно): ТЕР33-04-003-01 Индекс 1 кв.2011 г. к ТЕР33-04-003-01 ОЗП=10,93; ЭМ=3,17; ЗПМ=10,93; МАТ=4,12 НР, (1922 руб.): 105%*0.85 от ФОТ СП, (878 руб.): 60%*0.85 * 0.8 от ФОТ | 1 опора | 3 | 309.33 | 51.26 | 194.49 | 14.31 | 928 | 154 | 583 | 43 | 4.37 | 13.11 | 0.98 | 2.94
| 1. 101-1714 | Болты с гайками и шайбами строительные | т | 0 | 16892.73
| 2. 101-9341 | Сталь стержневая диаметром до 10 мм, т | т | 0
| 3. 110-9030 | Изоляторы штыревые, шт. | шт. | 0
| 4. 110-9091 | Штыри, шт. | шт. | 0
| 5. 110-9126 | Металлические плакаты, шт. | шт. | 0,1 0,3
| 6. 201-9266 | Хомуты стальные, кг | кг | 0
| 7. 201-9285 | Траверсы стальные, т | т | 0
| 8. 403-1180 | Стойка железобетонная вибрированная для опор, шт. | шт. | 0
57 | ТЕРм08-02-363-02 Постановл.Губернат.Хабар.края от 09.10.10 N119 | Кронштейны специальные на опорах для светильников сварные металлические, количество рожков: 2 КОЭФ. К ПОЗИЦИИ: п.6.ТЧ При производстве работ на высоте свыше расстояний, указанных в вводных указаниях к разделам сборника: при высоте свыше 8 до 15 м ОЗП=1,1; ТЗ=1,1 ИНДЕКС К ПОЗИЦИИ(справочно): ТЕРм08-02-363-01 Индекс 1 кв.2011 г. к ТЕРм08-02-363-01 ОЗП=10,93; ЭМ=3,08; ЗПМ=10,93; МАТ=2,64 НР, (2435 руб.): 95%*0.85 от ФОТ СП, (1568 руб.): 65%*0.8 от ФОТ | 1 шт. | 3 | 359.8 | 64.71 | 266.15 | 27.19 | 1079 | 194 | 798 | 82 | 5.01 | 15.03 | 1.59 | 4.77
58 | ТСЦ-501-8190 Постановл.Губернат.Хабар.края от 09.10.10 N119 | Кабель силовой с медными жилами с поливинилхлоридной изоляцией в поливинилхлоридной оболочке без защитного покрова: ВВГ, напряжением 0,66 Кв, число жил 3 и сечением 1,5 мм2 КОЭФ. К ПОЗИЦИИ: При ремонте и реконструкции зданий и сооружений работы, аналогичные технологическим процессам в новом строительстве ОЗП=1,15; ЭМ=1,25; ЗПМ=1,25; ТЗ=1,15; ТЗМ=1,25 ИНДЕКС К ПОЗИЦИИ(справочно): ТСЦ-501-8190 Индекс 1 кв 2011 г. к ТСЦ-501-8190 Кабель силовой с медными жилами с поливинилхлоридной изоляцией в поливинилхлоридной оболочке без защитного покрова ВВГ, напряжением 0,66 Кв, число жил – 3 и сечением 1,5 мм2 МАТ=4,84 | 1000 м | 0.018 | 3233.87 |  |  |  | 58
59 | ТЕРм08-02-369-03 Постановл.Губернат.Хабар.края от 09.10.10 N119 | Светильник, устанавливаемый вне зданий с лампами: ртутными КОЭФ. К ПОЗИЦИИ: п.6.ТЧ При производстве работ на высоте свыше расстояний, указанных в вводных указаниях к разделам сборника: при высоте свыше 8 до 15 м ОЗП=1,1; ТЗ=1,1 ИНДЕКС К ПОЗИЦИИ(справочно): ТЕРм08-02-369-03 Индекс 1 кв.2011 г. к ТЕРм08-02-369-03 ОЗП=10,93; ЭМ=3,13; ЗПМ=10,93; МАТ=5,24 НР, (1827 руб.): 95%*0.85 от ФОТ СП, (1176 руб.): 65%*0.8 от ФОТ | 1 шт. | 6 | 143.62 | 27.98 | 65.15 | 6.5 | 862 | 168 | 391 | 39 | 2.01 | 12.06 | 0.38 | 2.28
60 | ТСЦ-509-0675 Постановл.Губернат.Хабар.края от 09.10.10 N119 | Лампы газоразрядные высокого давления типа: ДНаТ 70 ИНДЕКС К ПОЗИЦИИ(справочно): ТСЦ-509-0675 Индекс 1 кв 2011 г. к ТСЦ-509-0675 Лампы газоразрядные высокого давления типа ДНаТ 70 МАТ=2,65 | 10 шт. | 0.6 | 973.75 |  |  |  | 584
61 | прайс | Зажим прокалывающий КОЭФ. К ПОЗИЦИИ: Заготовительно-складские расходы МАТ=1,02 к расх. | шт | 12 | 151.28 |  |  |  | 1815
62 | ФЕРм08-02-150-1 | Подвеска самрнесущих изолированных проводов (СИП-2А) напряжением от 0,4 кВ до 1 кВ (со снятием напряжения) при количестве 29 опор с использованием автогидроподъемника КОЭФ. К ПОЗИЦИИ: Переход от ФЕР к ТЕР ОЗП=1,325; ЭМ=1,15 к расх.; ЗПМ=1,15; МАТ=1,39 к расх.; ТЗ=1,325; ТЗМ=1,15 ИНДЕКС К ПОЗИЦИИ(справочно): ТЕРм08-02-148-01 Индекс 1 кв.2011 г. к ТЕРм08-02-148-01 ОЗП=10,93; ЭМ=3,9; ЗПМ=10,93; МАТ=3,27 НР, (1871 руб.): 95%*0.85 от ФОТ СП, (1205 руб.): 65%*0.8 от ФОТ | 1000 м | 0.16 | 12480.08 | 822.07 | 3609.63 | 497.7 | 1997 | 132 | 578 | 80
63 | ФЕРм08-02-150-3 | При изменении количества опор на 1000 м добавлять или исключать к норме 08-02-150+-1 КОЭФ. К ПОЗИЦИИ: Переход от ФЕР к ТЕР ОЗП=1,325; ЭМ=1,15 к расх.; ЗПМ=1,15; МАТ=1,39 к расх.; ТЗ=1,325; ТЗМ=1,15 ИНДЕКС К ПОЗИЦИИ(справочно): ТЕРм08-02-148-01 Индекс 1 кв.2011 г. к ТЕРм08-02-148-01 ОЗП=10,93; ЭМ=3,9; ЗПМ=10,93; МАТ=3,27 НР, (300 руб.): 95%*0.85 от ФОТ СП, (193 руб.): 65%*0.8 от ФОТ | 1 опора | 1 | 379.75 | 20.11 | 106.09 | 14.01 | 380 | 20 | 106 | 14
64 | прайс | Провода самонесущие изолированные для воздушных линий электропередачи марки СИП-2А сечением 4х25 мм2 КОЭФ. К ПОЗИЦИИ: Заготовительно-складские расходы МАТ=1,02 к расх. | 1000 м | 0.16 | 97219.83 |  |  |  | 15555
65 | ТСЦ-111-0132 Постановл.Губернат.Хабар.края от 09.10.10 N119 | Зажим поддерживающий марки SO 69.95 ИНДЕКС К ПОЗИЦИИ(справочно): ТСЦ-509-0099 Индекс 1 кв 2011 г. к ТСЦ-509-0099 Зажим SO 69.95 (применительно по стоимости) МАТ=1,56 | шт. | 2 | 181.2 |  |  |  | 362
66 | ТСЦ-110-0102 Постановл.Губернат.Хабар.края от 09.10.10 N119 | Крючья ИНДЕКС К ПОЗИЦИИ(справочно): ТСЦ-110-0235 Индекс 1 кв 2011 г. к ТСЦ-110-0235 Крюки МАТ=0,97 | 100 шт. | 0.02 | 645.84 |  |  |  | 13
67 | ТЕРм08-02-144-04 Постановл.Губернат.Хабар.края от 09.10.10 N119 | Присоединение к зажимам жил проводов или кабелей сечением: до 35 мм2 ИНДЕКС К ПОЗИЦИИ(справочно): ТЕРм08-02-144-04 Индекс 1 кв.2011 г. к ТЕРм08-02-144-04 ОЗП=10,93; МАТ=11 НР, (150 руб.): 95%*0.85 от ФОТ СП, (97 руб.): 65%*0.8 от ФОТ | 100 шт. | 0.08 | 222.21 | 217.85 |  |  | 18 | 17 |  |  | 17.1 | 1.37
69 | ТСЦ-509-1266 Постановл.Губернат.Хабар.края от 09.10.10 N119 | Сжимы ответвительные У-739 ИНДЕКС К ПОЗИЦИИ(справочно): ТСЦ-509-0033 Индекс 1 кв 2011 г. к ТСЦ-509-0033 Сжимы ответвительные МАТ=2,51 | шт. | 8 | 5.93 |  |  |  | 47
70 | ТЕРм08-03-572-06 Постановл.Губернат.Хабар.края от 09.10.10 N119 | Блок управления шкафного исполнения или распределительный пункт (шкаф), устанавливаемый: на полу, высота и ширина до 200х1000 мм ИНДЕКС К ПОЗИЦИИ(справочно): ТЕРм08-03-572-06 Индекс 1 кв.2011 г. к ТЕРм08-03-572-06 ОЗП=10,93; ЭМ=3,97; ЗПМ=10,93; МАТ=6,65 НР, (451 руб.): 95%*0.85 от ФОТ СП, (290 руб.): 65%*0.8 от ФОТ | 1 шт. | 1 | 446.67 | 45.82 | 92.82 | 5.13 | 447 | 46 | 93 | 5 | 3.49 | 3.49 | 0.3 | 0.3
Итого прямые затраты по разделу с учетом индексов, в текущих ценах | [8 empty] | 53386 | 11345 | 12443 | 4142 |  | 66.23 |  | 16.35
Накладные расходы | [8 empty] | 12742
Сметная прибыль | [8 empty] | 7741
Итоги по разделу 7 Перенос опор ЛНО :
Итого Строительные работы | [8 empty] | 9543 |  |  |  |  | 15.9 |  | 4.59
Итого Монтажные работы | [8 empty] | 64326 |  |  |  |  | 50.33 |  | 11.76
Итого | [8 empty] | 73869 |  |  |  |  | 66.23 |  | 16.35
В том числе:
Материалы | [8 empty] | 29598
Машины и механизмы | [8 empty] | 12443
ФОТ | [8 empty] | 15487
Накладные расходы | [8 empty] | 12742
Сметная прибыль | [8 empty] | 7741
Итого по разделу 7 Перенос опор ЛНО | [8 empty] | 73869 |  |  |  |  | 66.23 |  | 16.35
ИТОГИ ПО СМЕТЕ:
Итого прямые затраты по смете с учетом индексов, в текущих ценах | [8 empty] | 1313786 | 198021 | 149224 | 42935 |  | 1578.77 |  | 239.67
Накладные расходы | [8 empty] | 247026
Сметная прибыль | [8 empty] | 139422
Итоги по смете:
Итого Строительные работы | [8 empty] | 1635908 |  |  |  |  | 1528.44 |  | 227.91
Итого Монтажные работы | [8 empty] | 64326 |  |  |  |  | 50.33 |  | 11.76
Итого | [8 empty] | 1700234 |  |  |  |  | 1578.77 |  | 239.67
В том числе:
Материалы | [8 empty] | 966541
Машины и механизмы | [8 empty] | 149224
ФОТ | [8 empty] | 240956
Накладные расходы | [8 empty] | 247026
Сметная прибыль | [8 empty] | 139422
Непредвиденные затраты 1,6% | [8 empty] | 27204
Итого с непредвиденными | [8 empty] | 1727438
Дефлятор 3 кв 2011 г 4,1% | [8 empty] | 70825
Итого с учетом доп. затрат в тек ценах | [8 empty] | 1798263
Стоимость сносимых зеленых насаждений (газон) | [8 empty] | 196627
Итого | [8 empty] | 1994890
НДС 18% | [8 empty] | 359080
ВСЕГО по смете | [8 empty] | 2353970 |  |  |  |  | 1578.77 |  | 239.67
Составил ___________________________
Проверил ___________________________